## Sheet1
指标类 | 指标项 | 指标 | 实际指标 | 备注
纵向控制 | 控制分辨率 | 0.05m/s |  | 能够产生响应的最小输入变化
| 加速度 | 闭环速度控制条件下 加速度不小于2m/s2 减速度不小于2m/s2 加速度需要可控 |  | 注意是在车速范围内任意车速下可以达到的加速度，而不是平均加速度
| 刹车 | 减速度不小于4m/s2 刹车的响应滞后时间不大于200ms 满载20km/h工况下制动，制动距离小于4.5m |  | 刹车力度可控，可批量标定，不随时间明显衰减
| 阶跃 | 稳态误差不超过2%和5cm/s中的较大值 |  | 无明显超调振荡
| 转矩响应时间 | 20ms内 |  | 自发送指令到执行器接收信号起算
| 整车起步滞后时间 | 不超过500ms |  | 从发送速度到车辆开始运动的时间
| 低速响应 | 速度较低时不会出现点头（只能停止运行或者连续运行）
| 底盘直线性 | 平坦泊油路工况, 0-20km/h加速直线行驶10米偏离值小于等于1m 平坦泊油路工况, 8km/h匀速直线行驶10米偏离值小于等于1m
| 最大车速 | 不低于20km/h
| 最低速度 | 0.05m/s |  | 不能出现走走停停（点头）现象
横向控制 （前轮转角） | 控制分辨率 | 0.1° |  | 能够产生响应的最小输入变化
| 角速度 | 不小于30°/s，需具体数值可调 |  | 从开始响应计算
| 阶跃 | 稳态误差不超过0.2°，无超调振荡 响应滞后时间不超过100ms
| 重复精度 | 0.2° |  | 重复发送同一角度，轮胎转角偏差不超过0.2°
| 阿克曼结构 | 转弯半径限制内，5km/h匀速行驶三圈偏离值不超过5cm； 10米以上转弯半径，20km/h行驶三圈偏离值不超过20cm；
| 转矩响应时间 | 20ms内
| -3到 3° 正弦测试，2秒周期 | 能正常响应目标角度请求 相位延迟不超过100ms 最大跟踪误差不超过1° 不出现毛刺（即在正弦过程中出现超过当前发送的指令值再回落的不平滑现象） 不出现超过控制分辨率两倍的锯齿 |  | 锯齿例：如果控制分辨率为1°，那么每段阶跃的高度不能超过2°
| -20到 20° 正弦测试，12秒周期 | 能正常响应目标角度请求 相位延迟不超过100ms 最大跟踪误差不超过1.2° 不出现毛刺（即在正弦过程中出现超过当前发送的指令值再回落的不平滑现象） 不出现超过控制分辨率两倍的锯齿
控制频率 | 能够响应的控制频率 | ≥50hz
运动学模型 | 车辆运动学模型 | 阿克曼